## 封面
| 流花展贸中心1号馆及周边屋面防水维修项目 |  |  | 工程
招 标 工 程 量 清 单
招 标 人：
(单位盖章)
造价咨询人：
(单位盖章)
年 月 日
封-1

## 表-04 单位工程招标控制价汇总表
单位工程招标控制价汇总表
工程名称：流花展贸中心1号馆及周边屋面防水维修项目 |  |  | 标段： | 第 1 页 共 1 页
序号 | 汇总内容 | 金额:(元) |  |  | 其中：暂估价(元)
1 | 分部分项合计
1.1 | 屋面防水
1.2 | 女儿墙及伸缩缝
1.3 | 排水沟
1.4 | 排水安装工程
1.5 | 余泥渣土排放
2 | 措施合计
2.1 | 安全防护、文明施工措施项目费
2.2 | 其他措施费
3 | 其他项目 |  |  |  | －
3.1 | 材料检验试验费
3.2 | 工程优质费
3.3 | 暂列金额
3.4 | 暂估价
3.5 | 计日工
3.6 | 总承包服务费
3.7 | 材料保管费
3.8 | 预算包干费
3.9 | 索赔费用
3.10 | 现场签证费用
4 | 规费 |  |  |  | －
5 | 税金 |  |  |  | －
6 | 总造价
7 | 人工费
招标控制价合计=1+2+3+4+5 |  |  |  |  | 0.00
注：本表适用于单位工程招标控制价或投标报价的汇总，如无单位工程划分，单项工程也使用本表汇总
表—04

## 表-08 分部分项工程和单价措施项目清单与计价表(含分部小计)
分部分项工程量清单与计价表
工程名称: |  | 流花展贸中心1号馆屋面防水补漏工程
序号 | 项目编号 |  | 项目名称 | 项目特征描述 | 计量 单位 | 工程数量 | 金 额 （元）
[7 empty] | 综合单价 | 合价
屋面防水
1 | 011101001003 |  | 水泥砂浆楼地面 | 1.找平层厚度、砂浆配合比:30厚LC5.0轻集混料混凝土2%找坡层+20厚1：2.5水泥砂浆找平层 | m2 | 2800
2 | 010902001001 |  | 屋面卷材防水 | 1.卷材品种、规格、厚度:4.0厚改性沥青聚乙烯防水卷材 2.防水层数:4.0厚1层 | m2 | 2800
3 | 011405001001 |  | 彩钢屋面油漆 | 1.部位：型钢屋面 2.防锈漆 | m2 | 1300
4 | 粤R1-6-56001 |  | 彩钢屋面修补 | 1.部位：屋面 2.内容：清理基层、除锈更换螺钉 | m2 | 216.667
5 | 010902001002 |  | 彩钢屋面涂膜防水 | 1.卷材品种、规格、厚度:2厚屋面丙烯酸高弹防水涂料 2.防水层数:2厚1层 3.收口处钢连接 | m2 | 1300
6 | 011102003001 |  | 块料楼地面修补 | 1.屋面大阶砖隔热层修补 单层大阶砖 砂浆座砌、填缝水泥膏抹口 | m2 | 560
7 | 011607001001 |  | 刚性层拆除 | 1.刚性层厚度:破损块料面层，20厚大阶砖+10厚水泥砂浆找平层，总厚度30厚 | m2 | 560
女儿墙及伸缩缝
8 | 010903002003 |  | 墙面、地面涂膜防水 | 1.防水膜品种:2厚高聚合物改性沥青防水涂膜，附加防水层2厚高聚合物改性沥青防水涂膜 2.涂膜厚度、遍数:2遍 3.部位:伸缩缝 | m2 | 29.28
9 | 010903001001 |  | 墙面卷材防水 | 1.部位:女儿墙 2.卷材品种、规格、厚度:2厚高聚合物改性沥青防水卷材 3.防水层数:2层（含附加防水层） 4.防水层做法:粘贴 5.其他:-20*2钢压条，500中局水泥钉固定 | m2 | 66.7
10 | 010903003001 |  | 墙面砂浆防水(防潮) | 1.防水层做法:防水砂浆 2.砂浆厚度、配合比:1：2.5水泥砂浆 | m2 | 95.98
11 | 010902008001 |  | 屋面变形缝 | 1.嵌缝材料种类：密封膏 | m | 24
排水沟
12 | 011101001001 |  | 水泥砂浆楼地面 | 1.找平层厚度、砂浆配合比:20厚1：2.5水泥砂浆找平层 | m2 | 483.84
本页小计
分部分项工程量清单与计价表
工程名称: |  | 流花展贸中心1号馆屋面防水补漏工程 |  |  |  |  | 第3页 共16页
序号 | 项目编号 |  | 项目名称 | 项目特征描述 | 计量 单位 | 工程数量 | 金 额 （元）
[7 empty] | 综合单价 | 合价
13 | 010903001002 |  | 墙面卷材防水 | 1.部位:排水沟 2.卷材品种、规格、厚度:2厚高聚合物改性沥青防水卷材 3.防水层数:2层（含附加防水层） 4.防水层做法:粘贴 5.其他:-20*2钢压条，500中局水泥钉固定 | m2 | 483.84
14 | 010902008002 |  | 排水沟密缝 | 1.嵌缝材料种类：密封膏 | m | 768
其他工程
15 | 011612001001 |  | 管道更换 | 1.管道种类、材质:挂墙PVC排水管 2.管道上的附着物种类:管卡 | m | 42
16 | 010902006001 |  | 屋面(廊、阳台)泄（吐）水管 | 1.吐水管品种、规格:PVC-U管配件-D110地漏 | 个 | 2
17 | 粤R1-3-8001 |  | 墙体开洞 | 排水沟墙体开洞 | 个 | 2
余泥渣土排放
18 | 010103002001 |  | 余方弃置 | 1.废弃料品种:破损块料面层，20厚大阶砖+10厚水泥砂浆找平层，总厚度30厚/拆除至结构层面，30厚轻集料混凝土找坡层+20厚楼地面砂浆找平层+10厚刚性连接层找平层+20厚砖，总厚度80厚 2.运距:20KM | m3 | 16.8
本页小计
合计

## 表-11 总价措施项目清单与计价表
总价措施项目清单与计价表
工程名称：流花展贸中心1号馆屋面防水补漏工程 | [5 empty] | 标段： |  | 第 1 页 共 2 页
序号 | 项目编码 | 项目名称 | 计算基础 | 费率 (%) | 金额 (元) |  | 调整 费率(%) |  | 调整后 金额(元) | 备注
1 | 011707001001 | 文明施工与环境保护、临时设施、安全施工 | 分部分项合计 | 3.8796 | [5 empty] | 以分部分项工程费为计算基础，费率3.8796%
2 | SGYCWRFZF001 | 施工扬尘污染防治费 | 分部分项合计*0.038796 | 17.5 | [5 empty] | 根据粤建标函【2018】106号文规定：以系数计算的安全文明施工措施费为计算基础，费率17.5%
3 | YGSMGLF00001 | 用工实名管理费 | 分部分项合计*0.038796 | 6 | [5 empty] | 根据粤建标函【2018】106号文规定：以系数计算的安全文明施工措施费为计算基础，费率6%
4 | WMGDZJF00001 | 文明工地增加费 | 分部分项合计 | 0 | [5 empty] | 以分部分项工程费为计算基础，市级文明工地为0.4%；省级文明工地为0.7%
5 | 011707002001 | 夜间施工增加费 |  | 20 | [5 empty] | 以夜间施工项目人工费的20%计算
6 | GGCSF0000001 | 赶工措施 | 分部分项合计 | 0 | [5 empty] | 赶工措施费=（1-δ）*分部分项工程费*0.1 （0.8≤δ＜1 式中：δ=合同工期/定额工期）
编制人（造价人员）： | [5 empty] | 复核人（造价工程师）：
注：1.“计算基础”中安全文明施工费可为“定额基价”、“定额人工费”或“定额人工费+定额机械费”，其他项目可为“定额人工费”或“定额人工费+定额机械费”。 2.按施工方案计算的措施费，若无“计算基础”和“费率”的数值，也可只填“金额”数值，但应在备注栏说明施工方案出处或计算方法。
表-11
总价措施项目清单与计价表
工程名称：流花展贸中心1号馆屋面防水补漏工程 | [5 empty] | 标段： |  | 第 2 页 共 2 页
序号 | 项目编码 | 项目名称 | 计算基础 | 费率 (%) | 金额 (元) |  | 调整 费率(%) |  | 调整后 金额(元) | 备注
7 | NJCCQZJCC001 | 泥浆池(槽)砌筑及拆除 | [7 empty] | 钻(冲)孔桩、旋挖成孔灌注桩、微型桩，费用标准为:26.26元/m3； 地下连续墙费用标准为:42.11元/m3
8 | LSSGCSF00001 | 绿色施工措施费 | 分部分项合计 | 0 | [5 empty] | 依据“穗建造价【2015】69号文”、“佛建价【2018】3号文”与“中山市住房和城乡建设局关于绿色施工措施费计价办法的通知”，建筑、装饰工程，绿色施工措施费可按分部分项工程费的0.6%计
合 计
编制人（造价人员）： | [5 empty] | 复核人（造价工程师）：
注：1.“计算基础”中安全文明施工费可为“定额基价”、“定额人工费”或“定额人工费+定额机械费”，其他项目可为“定额人工费”或“定额人工费+定额机械费”。 2.按施工方案计算的措施费，若无“计算基础”和“费率”的数值，也可只填“金额”数值，但应在备注栏说明施工方案出处或计算方法。
表-11

## 表-12 其他项目清单与计价汇总表
其他项目清单与计价汇总表
工程名称：流花展贸中心1号馆屋面防水补漏工程 |  |  | 标段： |  | 第 1 页 共 1 页
序号 | 项目名称 | 金额（元） |  | 结算金额（元） |  | 备注
1 | 材料检验试验费
2 | 工程优质费
3 | 暂列金额 |  |  |  |  | 按直接费用的10%计取。明细详见表-12-1
4 | 暂估价
4.1 | 材料暂估价 | — |  |  |  | 明细详见表-12-2
4.2 | 专业工程暂估价 |  |  |  |  | 明细详见表-12-3
5 | 计日工 |  |  |  |  | 明细详见表-12-4
6 | 总承包服务费 |  |  |  |  | 明细详见表-12-5
7 | 材料保管费
8 | 预算包干费
9 | 现场签证费用
10 | 索赔费用
| 合 计 |  |  |  |  | —
注：材料（工程设备）暂估单价进入清单项目综合单价，此处不汇总。
表—12

## 表-12-1 暂列金额表
暂列金额明细表
工程名称：流花展贸中心1号馆屋面防水补漏工程 |  |  | 标段： |  | 第 1 页 共 1 页
序号 | 名称 | 计量单位 |  | 暂定金额（元） |  | 备注
1
合 计 | [5 empty] | —
注：此表由招标人填写，如不能详列，也可只列暂列金额总额，投标人应将上述暂列金额计入投标总价中。
表—12—1

## 表-13 规费、税金项目清单与计价表
规费、税金项目清单与计价表
工程名称：流花展贸中心1号馆屋面防水补漏工程 |  |  | 标段： |  |  | 第 1 页 共 1 页
序号 | 项目名称 | 计算基础 |  | 取费基数 | 计算费率 (%) |  | 金额(元)
1 | 规费 | 规费合计
1.1 | 工程排污费 | 分部分项合计+措施合计+其他项目
1.2 | 施工噪音排污费 | 分部分项合计+措施合计+其他项目
1.3 | 防洪工程维护费 | 分部分项合计+措施合计+其他项目
1.4 | 危险作业意外伤害保险 | 分部分项合计+措施合计+其他项目
2 | 税金 | 分部分项合计+措施合计+其他项目+规费
合 计
编制人（造价人员）： |  |  | 复核人（造价工程师）：
表—13