## 装饰分部分项工程项目清单
工程量清单
工程名称：流花展贸中心2、3号馆三楼东西侧下沉区以外公共区域维修改造工程-装饰部分 |  |  |  | 标段：
序号 | 项目编码 | 项目名称 | 项目特征描述 |  | 计量单位
装饰部分
天花工程
1 | 011302001001 | 吊顶天棚 轻钢龙骨6MM硅酸钙板 | 1.吊顶形式:方木天棚龙骨 双层楞，跌级(造型做法详见设计图) 2.龙骨材料种类、规格、中距:450×450 跌级 3.基层材料种类、规格:2440mm×1220mm×12mm阻燃胶合板，2440mm×1220mm×6mm硅酸钙板，用镀锌螺丝将板材与覆面龙骨固定 4.其他详见设计图纸 |  | m2
2 | 011302002002 | 黑色铝格栅天花 | 1.龙骨材料种类、规格、中距:Φ4钢筋吊杆、双向吊点、中距1200mm 2.面层材料品种、规格、晶牌、颜色:弹簧吊扣连接白色铝合金烤漆格栅，井格规格lOOmm×lOOmm×30mm |  | m2
3 | 011406001001 | 天花批灰刷白色乳胶漆 | 1.基层类型:天棚面一般抹灰面、硅酸钙板 2.腻子种类:成品粉腻子 3.刮腻子要求:清理基层，修补，砂纸打磨；刮腻子两遍 4.油漆品种、刷漆遍数:乳胶漆底漆一遍，面漆两遍 |  | m2
4 | 011406001004 | 抹灰面油漆 | 1.基层类型:墙面一般抹灰面 2.油漆品种、刷漆遍数:原天花喷灰色涂料两遍 |  | m2
天花工程合计
地面工程
5 | 011102003001 | 600*600黑色瓷砖 [HT-1] | 1.找平层材料种类、厚度:1:3水泥砂浆50mm厚 2.结合层厚度、砂浆配合比:20mm厚1:2干硬性水泥砂浆 3.面层材料品种、规格:600*600黑色瓷砖 4.嵌缝材料种类:填缝剂 |  | m2
本页小计
工程量清单
工程名称：流花展贸中心2、3号馆三楼东西侧下沉区以外公共区域维修改造工程-装饰部分 |  |  |  | 标段：
序号 | 项目编码 | 项目名称 | 项目特征描述 |  | 计量单位
6 | 011108001001 | 石材门槛石 | 1.找平层、结合层材料种类、厚度:1:3水泥砂浆50mm厚 2.结合层厚度、砂浆配合比:1:2干硬性水泥砂浆 3.面层材料品种、规格:20mm厚大理石 3.打蜡要求:草酸清洗、晶面处理 |  | m2
地面工程合计
墙面工程
7 | 011210006002 | 轻钢龙骨石膏板隔断墙 | 1.骨架、边框材料种类、规格:轻钢龙骨 2.隔板材料品种、规格、品牌、颜 色:6mm纸面石膏板、12mm胶合板基层 3.其他详见设计图纸 |  | m2
8 | 011207001008 | 天花侧面饰面 | 1.材料种类、规格:一等杉枋龙骨、6mm纸面石膏板(双层)、12mm胶合板基层 2.其他详见设计图纸 |  | m2
9 | 011207001010 | 墙身橡木饰面 | 1.材料种类、规格:木饰面层 墙面 固定在胶合板基层上 2.品种、规格、颜色:一等杉枋龙骨、12mm胶合板基层、橡木饰面 3.详见设计图纸 |  | m2
10 | 011105003001 | 100高瓷砖地脚线 | 1.100高瓷砖地脚线 2.其他详见设计图纸 |  | m2
11 | 011406001003 | 墙身批灰刷白色乳胶漆 | 1.基层类型:墙面一般抹灰面 2.腻子种类:成品腻子粉 3.刮腻子要求:清理基层，修补，砂纸打磨；满刮腻子一遍，找补两遍 4.油漆品种、刷漆遍数:白色乳胶漆底漆一遍，面漆两遍 |  | m2
本页小计
工程量清单
工程名称：流花展贸中心2、3号馆三楼东西侧下沉区以外公共区域维修改造工程-装饰部分 |  |  |  | 标段：
序号 | 项目编码 | 项目名称 | 项目特征描述 |  | 计量单位
12 | 011406001005 | 墙身批灰刷灰色乳胶漆 | 1.基层类型:墙面一般抹灰面 2.腻子种类:成品腻子粉 3.刮腻子要求:清理基层，修补，砂纸打磨；满刮腻子一遍，找补两遍 4.油漆品种、刷漆遍数:灰色乳胶漆底漆一遍，面漆两遍 |  | m2
13 | 011207001009 | 墙面50*10实木收边线 | 1.墙面50*10实木收边线 |  | m2
14 | 粤R1-8-13 | 墙面块料面层修补 原墙身颜色墙砖 水泥膏粘贴 | 1.墙体类型:混凝土基层 2.底层厚度、砂浆配合比:刷界面处理剂、14mm厚1:3水泥砂浆打底 3.贴结层厚度、材料种类:8mm厚1:0．15:2水泥石灰砂浆(内掺建筑胶)、粘结剂粘贴 4.挂贴方式:粘贴 5.面层材料品种、规格、晶牌、颜色:原墙身颜色墙砖 6.缝宽、嵌缝材料种类:勾缝剂勾缝、缝宽5mm 7.磨光、酸洗、打蜡:棉纱清洁表面 |  | m2
墙面工程合计
门窗工程
15 | 010801002002 | 原有厕所门更换成品门 | 1.门代号、门类型:铝合金推拉门 2.不锈钢把手，闭门器，五金材料 3.尺寸:1500*2200 |  | m2
16 | 010803002001 | 防火卷帘(闸)门 | 1.门材质:不锈钢1.2mm厚 2.启动方式:电动 3.五金材料:防盗锁、传感器 |  | m2
17 | 010802003001 | 钢质防火门 | 1.门类型:钢质防火门 2.五金材料:管子拉手、门锁(型号详见设计图) |  | m2
18 | 010808004001 | 金属门窗套 | 1.基层材料种类:木龙骨 2.面层材料品种:0.6mm黑镜镜面不锈钢 |  | m2
门窗工程合计
本页小计
工程量清单
工程名称：流花展贸中心2、3号馆三楼东西侧下沉区以外公共区域维修改造工程-装饰部分 |  |  |  | 标段：
序号 | 项目编码 | 项目名称 | 项目特征描述 |  | 计量单位
装饰部分合计
其他部分
19 | 011606002001 | 墙柱面龙骨及饰面拆除 | 1.墙柱面龙骨及饰面拆除 |  | m2
20 | 011605001001 | 平面块料拆除 | 1.楼地面铲除 块料面层 水泥砂浆结合层 |  | m2
21 | 粤R1-1-54 | 人工单项拆除 拆除块料 挂贴块料 | 1.人工单项拆除 拆除块料 挂贴块料 |  | m2
22 | 粤R1-1-66 | 人工单项拆除 原有门 | 1.人工单项拆除 原有门 |  | m2
23 | 011608001001 | 铲除油漆面 | 1.油漆铲除 墙面抹灰面 |  | m2
24 | 010103002001 | 余方弃置 | 1.废弃料品种:拆除废料外运 人工装自卸汽车运 2.运距:20KM 3.余泥排放费3元/m³ |  | m3
其他部分合计
分部分项合计
措施项目
25 | 粤011701012001 | 活动脚手架 |  |  | m2
26 | 粤011701012002 | 活动脚手架 |  |  | m2
27 | 011707007001 | 已完工程及设备保护 |  |  | 项
单价措施合计
本页小计
合 计

## 措施项目清单
措施项目清单
工程名称：流花展贸中心2、3号馆三楼东西侧下沉区以外公共区域维修改造工程-装饰部分
序号 | 项目编码 | 项目名称
1 | 011707001001 | 文明施工与环境保护、临时设施、安全施工
2 | SGYCWRFZF001 | 施工扬尘污染防治费
3 | YGSMGLF00001 | 用工实名管理费
4 | WMGDZJF00001 | 文明工地增加费
5 | 011707002001 | 夜间施工增加费
6 | GGCSF0000001 | 赶工措施
编制人（造价人员）：
注：1.“计算基础”中安全文明施工费可为“定额基价”、“定额人工费”或“定额人工费+定额机械费”，其他项目可为“定额人工费”或“定额人工费+定额机械费”。 2.按施工方案计算的措施费，若无“计算基础”和“费率”的数值，也可只填“金额”数值，但应在备注栏说明施工方案出处或计算方法。
措施项目清单
工程名称：流花展贸中心2、3号馆三楼东西侧下沉区以外公共区域维修改造工程-装饰部分
序号 | 项目编码 | 项目名称
7 | NJCCQZJCC001 | 泥浆池(槽)砌筑及拆除
8 | LSSGCSF00001 | 绿色施工措施费
合 计