## 表-01 分部分项工程措施项目清单
工程量清单
工程名称：流花展贸中心2、3号馆三楼东西侧下沉区以外公共区域维修改造工程-安装部分 |  |  |  | 标段：
序号 | 项目编码 | 项目名称 | 项目特征描述 |  | 计量单位
电气照明
1 | 030404017001 | 原有配电箱（改装） | 1.名称、型号:原有配电箱（改装） 2.安装方式:悬挂嵌入式 |  | 台
2 | 030412005001 | 暗藏灯带 | 1.名称:成套型荧光灯具 2.型号:T5 3.规格:单管 4.安装形式:吸顶式 |  | m
3 | 030412004013 | 单头方形LED射灯 | 1.名称:单头方形LED射灯 2.安装形式:吸顶式 3.规格;色温为4000K 10w 4.详见设计图纸 |  | 套
4 | 030412004014 | 双头方形LED射灯 | 1.名称:双头方形LED射灯 2.安装形式:吸顶式 3.规格;黑色灯盒 可调角度10wX2 4000K 4.详见设计图纸 |  | 套
5 | 030412005003 | LED吊挂式长条型灯 | 1.名称:吊挂式长条型灯 3.规格:单管 4.安装形式:吸顶式 |  | 套
6 | 030411004002 | 电气配线(ZR-BVV-2.5) | 1.名称:配线 2.配线形式:动力线路 3.型号:ZR-BVV 4.规格:2.5 5.材质:铜芯 6.配线部位:管内穿线 |  | m
7 | 030411001001 | 电线管 MT20 | 1.名称:电气配管 2.材质:镀锌电线管 3.规格:DN20 4.配置形式:暗敷 |  | m
8 | 030413002001 | 凿(压)槽 | 1.凿槽、刨沟(砖结构) (宽70×深70mm以内) 2.沟槽修补 尺寸(宽70×深70mm) |  | m
9 | 030414002001 | 送配电装置系统 | 1.名称:送配电装置系统 2.电压等级(kV):1 KV以下交流供电 (综合) 经修配改或拆迁的旧设备 |  | 系统
电气照明合计
应急消防照明部分
本页小计
工程量清单
工程名称：流花展贸中心2、3号馆三楼东西侧下沉区以外公共区域维修改造工程-安装部分 |  |  |  | 标段：
序号 | 项目编码 | 项目名称 | 项目特征描述 |  | 计量单位
10 | 030412004008 | 吊装疏散指示灯 | 1.名称:疏散指示灯 2.安装形式:吊链式 |  | 套
11 | 030412004009 | 疏散指示灯 | 1.名称:疏散指示灯 2.安装形式:壁装 3.疏散指示灯（自带蓄电池）蓄电池连续供电时间不少于30min； |  | 套
12 | 030412004010 | 出口指示灯 | 1.名称:出口指示灯 2.安装形式:壁装 3.疏散指示灯（自带蓄电池）蓄电池连续供电时间不少于30min； |  | 套
13 | 030412004011 | 双头应急灯 | 1.名称:双头应急灯 2.安装形式:壁装 3.疏散指示灯（自带蓄电池）蓄电池连续供电时间不少于30min； |  | 套
14 | 030404035001 | 普通二三孔插座 | 1.名称:单相二三级插座 2.规格:86*86 3.安装方式:暗装 |  | 个
15 | 030411004003 | 电气配线(ZR-BVV-2.5) | 1.名称:配线 2.配线形式:动力线路 3.型号:ZR-BVV 4.规格:2.5 5.材质:铜芯 6.配线部位:管内穿线 |  | m
16 | 030411001004 | 电线管 MT20 | 1.名称:电气配管 2.材质:PVC 3.规格:DN20 4.配置形式:暗敷 |  | m
应急消防照明部分合计
拆除工程
电气照明
17 | 粤R2-1-67 | 原有配电箱（改装） | 1.名称:原有配电箱（改装） 2.安装方式:悬挂嵌入式 3.其他 |  | 台
18 | 粤R2-1-305 | 拆除LED射灯 | 1.拆除LED射灯 |  | 套
19 | 粤R2-1-315 | 拆除原有荧光灯具 | 1.拆除原有荧光灯具 |  | 套
本页小计
工程量清单
工程名称：流花展贸中心2、3号馆三楼东西侧下沉区以外公共区域维修改造工程-安装部分 |  |  |  | 标段：
序号 | 项目编码 | 项目名称 | 项目特征描述 |  | 计量单位
20 | 粤R2-1-337 | 拆除原有插座 明装 | 1.拆除原有插座 明装 |  | 套
21 | 粤R2-1-273 | 拆除导线 | 1.拆除导线 |  | m单线
22 | 粤R2-1-257 | 线管拆除 | 1.线管拆除 |  | m
电气照明合计
拆除工程合计
分部分项合计
措施项目
23 | 031301001001 | 吊装加固 |  |  | 项
24 | 031301002001 | 金属抱杆安装、拆除、移位 |  |  | 项
25 | 031301003001 | 平台铺设、拆除 |  |  | 项
26 | 031301004001 | 顶升、提升装置 |  |  | 项
27 | 031301005001 | 大型设备专用机具 |  |  | 项
28 | 031301006001 | 焊接工艺评定 |  |  | 项
29 | 031301007001 | 胎(模)具制作、安装、拆除 |  |  | 项
30 | 031301008001 | 防护棚制作安装拆除 |  |  | 项
31 | 031301009001 | 特殊地区施工增加 |  |  | 项
32 | 031301010001 | 安装与生产同时进行施工增加 |  |  | 项
33 | 031301011001 | 在有害身体健康环境中施工增加 |  |  | 项
34 | 031301012001 | 工程系统检测、检验 |  |  | 项
35 | 031301013001 | 设备、管道施工的安全、防冻和焊接保护 |  |  | 项
36 | 031301014001 | 焦炉烘炉、热态工程 |  |  | 项
本页小计
工程量清单
工程名称：流花展贸中心2、3号馆三楼东西侧下沉区以外公共区域维修改造工程-安装部分 |  |  |  | 标段：
序号 | 项目编码 | 项目名称 | 项目特征描述 |  | 计量单位
37 | 031301015001 | 管道安拆后的充气保护 |  |  | 项
38 | 031301016001 | 隧道内施工的通风、供水、供气、供电、照明及通信设施 |  |  | 项
39 | 031301017001 | 脚手架搭拆 |  |  | 项
40 | 031301018001 | 其他措施 |  |  | 项
单价措施合计
本页小计
合 计

## 措施项目清单
措施项目清单
工程名称：流花展贸中心2、3号馆三楼东西侧下沉区以外公共区域维修改造工程-安装部分
序号 | 项目编码 | 项目名称
1 | 031302001001 | 安全文明施工
2 | SGYCWRFZF001 | 施工扬尘污染防治费
3 | YGSMGLF00001 | 用工实名管理费
4 | 031302002001 | 夜间施工增加费
5 | 031302003001 | 非夜间施工增加
6 | 031302004001 | 二次搬运
7 | 031302005001 | 冬雨季施工增加
8 | 031302006001 | 已完工程及设备保护
9 | 031302007001 | 高层施工增加
10 | 粤031302008001 | 赶工措施费
编制人（造价人员）：
注：1.“计算基础”中安全文明施工费可为“定额基价”、“定额人工费”或“定额人工费+定额机械费”，其他项目可为“定额人工费”或“定额人工费+定额机械费”。 2.按施工方案计算的措施费，若无“计算基础”和“费率”的数值，也可只填“金额”数值，但应在备注栏说明施工方案出处或计算方法。
总价措施项目清单与计价表
工程名称：流花展贸中心2、3号馆三楼东西侧下沉区以外公共区域维修改造工程-安装部分
序号 | 项目编码 | 项目名称
11 | 粤031302009001 | 文明工地增加费
12 | LSSGCSF00001 | 绿色施工措施费